## Hoja 1
DQL030 | m² |  | Desmontaje de tragaluz de placas translúcidas.
Desmontaje de estructura metálica y placas translúcidas de tragaluz a un agua de 3 a 8 m de luz máxima, con equipo de oxicorte, sin afectar a la estabilidad de los elementos constructivos contiguos, y carga manual sobre camión o contenedor.
Código |  | Unidad |  | Descripción | Cantidad | Precio unitario | Precio parcial
1 |  |  |  | Equipos
mq08sol010 |  | h |  | Equipo de oxicorte, con acetileno como combustible y oxígeno como comburente. | 0.255 | 25.01 | 6.38
[5 empty] | Subtotal equipos: |  | 6.38
2 |  |  |  | Mano de obra
mo019 |  | h |  | Operario soldador. | 0.333 | 31.89 | 10.62
mo113 |  | h |  | Peón de construcción. | 0.25 | 21.05 | 5.26
[5 empty] | Subtotal mano de obra: |  | 15.88
3 |  |  |  | Herramientas
|  | % |  | Herramientas | 2 | 22.26 | 0.45
[5 empty] | Costos directos (1+2+3): |  | 22.71