## Hoja 1
DQL030 | m² |  | Desmontaje de tragaluz de placas translúcidas.
Desmontaje de estructura metálica y placas translúcidas de tragaluz a dos aguas de menos de 3 m de luz máxima, con equipo de oxicorte, sin afectar a la estabilidad de los elementos constructivos contiguos, y carga manual sobre camión o contenedor.
Código |  | Unidad |  | Descripción | Cantidad | Precio unitario | Precio parcial
1 |  |  |  | Equipos
mq08sol010 |  | h |  | Equipo de oxicorte, con acetileno como combustible y oxígeno como comburente. | 0.236 | 25.01 | 5.9
[5 empty] | Subtotal equipos: |  | 5.9
2 |  |  |  | Mano de obra
mo019 |  | h |  | Operario soldador. | 0.309 | 31.89 | 9.85
mo113 |  | h |  | Peón de construcción. | 0.232 | 21.05 | 4.88
[5 empty] | Subtotal mano de obra: |  | 14.73
3 |  |  |  | Herramientas
|  | % |  | Herramientas | 2 | 20.63 | 0.41
[5 empty] | Costos directos (1+2+3): |  | 21.04