## Hoja 1
DQL020 | m² | Demolición de tragaluz de baldosa de vidrio moldeado.
Demolición de tragaluz de baldosa de vidrio moldeado, con martillo neumático, sin afectar a la estabilidad de los elementos constructivos contiguos, y carga manual sobre camión o contenedor.
Código |  |  | Unidad | Descripción | Cantidad | Precio unitario | Precio parcial
1 |  |  |  | Equipos
mq05mai030 |  |  | h | Martillo neumático. | 0.116 | 13.85 | 1.61
mq05pdm110 |  |  | h | Compresor portátil diesel media presión 10 m³/min. | 0.116 | 23.48 | 2.72
[5 empty] | Subtotal equipos: |  | 4.33
2 |  |  |  | Mano de obra
mo112 |  |  | h | Peón especializado de construcción. | 0.152 | 21.39 | 3.25
mo113 |  |  | h | Peón de construcción. | 0.303 | 21.05 | 6.38
[5 empty] | Subtotal mano de obra: |  | 9.63
3 |  |  |  | Herramientas
|  |  | % | Herramientas | 2 | 13.96 | 0.28
[5 empty] | Costos directos (1+2+3): |  | 14.24