## Hoja 1
DQP040 | m² | Retirada de capa de protección de tierra vegetal en techo plano ajardinado.
Retirada de capa de protección formada por 25 cm de espesor de tierra vegetal y vegetación existente en techo plano ajardinado, con medios manuales, y carga manual sobre camión o contenedor.
Código |  |  | Unidad | Descripción | Cantidad | Precio unitario | Precio parcial
1 |  |  |  | Mano de obra
mo113 |  |  | h | Peón de construcción. | 0.176 | 21.05 | 3.7
[5 empty] | Subtotal mano de obra: |  | 3.7
2 |  |  |  | Herramientas
|  |  | % | Herramientas | 2 | 3.7 | 0.07
[5 empty] | Costos directos (1+2): |  | 3.77