## Hoja 1
DQP050 | m² | Demolición de capa de material adhesivo o nivelación de mortero de cemento, en techo plano.
Demolición de capa de material adhesivo o nivelación en techo plano, formado por 4 cm de espesor de mortero de cemento, con medios manuales, sin afectar a la estabilidad de los elementos constructivos contiguos, y carga manual sobre camión o contenedor.
Código |  |  | Unidad | Descripción | Cantidad | Precio unitario | Precio parcial
1 |  |  |  | Mano de obra
mo020 |  |  | h | Operario de construcción. | 0.211 | 31.48 | 6.64
mo113 |  |  | h | Peón de construcción. | 0.247 | 21.05 | 5.2
[5 empty] | Subtotal mano de obra: |  | 11.84
2 |  |  |  | Herramientas
|  |  | % | Herramientas | 2 | 11.84 | 0.24
[5 empty] | Costos directos (1+2): |  | 12.08