## Hoja 1
DQT010 | m² |  | Demolición de estructura metálica ligera autoportante de techo inclinado.
Demolición de estructura metálica ligera autoportante de techo inclinado en L, con equipo de oxicorte, sin afectar a la estabilidad de los elementos constructivos sobre los que se apoya, y carga manual sobre camión o contenedor.
Código |  | Unidad |  | Descripción | Cantidad | Precio unitario | Precio parcial
1 |  |  |  | Equipos
mq08sol010 |  | h |  | Equipo de oxicorte, con acetileno como combustible y oxígeno como comburente. | 0.313 | 25.01 | 7.83
[5 empty] | Subtotal equipos: |  | 7.83
2 |  |  |  | Mano de obra
mo019 |  | h |  | Operario soldador. | 0.409 | 31.89 | 13.04
mo113 |  | h |  | Peón de construcción. | 2.046 | 21.05 | 43.07
[5 empty] | Subtotal mano de obra: |  | 56.11
3 |  |  |  | Herramientas
|  | % |  | Herramientas | 2 | 63.94 | 1.28
[5 empty] | Costos directos (1+2+3): |  | 65.22