## Hoja 1
DRF010 | m² | Eliminación de enfoscado en paramento exterior.
Eliminación de enfoscado de cal y cemento, aplicado sobre paramento horizontal exterior de más de 3 m de altura, con martillo eléctrico, sin deteriorar la superficie soporte, que quedará al descubierto y preparada para su posterior revestimiento, y carga manual sobre camión o contenedor.
Código |  |  | Unidad | Descripción | Cantidad | Precio unitario | Precio parcial
1 |  |  |  | Equipos
mq05mai040 |  |  | h | Martillo eléctrico. | 0.574 | 9.45 | 5.42
[5 empty] | Subtotal equipos: |  | 5.42
2 |  |  |  | Mano de obra
mo113 |  |  | h | Peón de construcción. | 0.836 | 20.92 | 17.49
[5 empty] | Subtotal mano de obra: |  | 17.49
3 |  |  |  | Herramientas
|  |  | % | Herramientas | 2 | 22.91 | 0.46
[5 empty] | Costos directos (1+2+3): |  | 23.37