## Hoja 1
DRF011 | m² | Eliminación de enfoscado en paramento interior.
Eliminación de enfoscado de cemento, aplicado sobre cáscara de más de 3 m de altura, con martillo eléctrico, sin deteriorar la superficie soporte, que quedará al descubierto y preparada para su posterior revestimiento, y carga manual sobre camión o contenedor.
Código |  |  | Unidad | Descripción | Cantidad | Precio unitario | Precio parcial
1 |  |  |  | Equipos
mq05mai040 |  |  | h | Martillo eléctrico. | 0.789 | 9.45 | 7.46
[5 empty] | Subtotal equipos: |  | 7.46
2 |  |  |  | Mano de obra
mo113 |  |  | h | Peón de construcción. | 1.148 | 20.92 | 24.02
[5 empty] | Subtotal mano de obra: |  | 24.02
3 |  |  |  | Herramientas
|  |  | % | Herramientas | 2 | 31.48 | 0.63
[5 empty] | Costos directos (1+2+3): |  | 32.11