## Hoja 1
DRF020 | m² | Eliminación de revestimiento de yeso.
Eliminación de revestimiento de yeso aplicado sobre paramento horizontal de más de 3 m de altura, con martillo eléctrico, sin deteriorar la superficie soporte, que quedará al descubierto y preparada para su posterior revestimiento, y carga manual sobre camión o contenedor.
Código |  |  | Unidad | Descripción | Cantidad | Precio unitario | Precio parcial
1 |  |  |  | Equipos
mq05mai040 |  |  | h | Martillo eléctrico. | 0.502 | 9.45 | 4.74
[5 empty] | Subtotal equipos: |  | 4.74
2 |  |  |  | Mano de obra
mo113 |  |  | h | Peón de construcción. | 0.731 | 20.92 | 15.29
[5 empty] | Subtotal mano de obra: |  | 15.29
3 |  |  |  | Herramientas
|  |  | % | Herramientas | 2 | 20.03 | 0.4
[5 empty] | Costos directos (1+2+3): |  | 20.43