## Hoja 1
DRR011 | m² | Apertura de hueco en trasdosado de placas de yeso laminado.
Apertura de hueco en trasdosado autoportante de una placa de yeso laminado (15 mm), libre, con canales y parantes, de 63 mm de espesor total, con medios manuales, sin afectar a la estabilidad de la tabique o de los elementos constructivos contiguos, y carga manual sobre camión o contenedor. El precio incluye el corte previo del contorno del hueco y la demolición del revestimiento, pero no incluye el montaje y desmontaje del apeo del hueco ni la colocación de dinteles.
Código |  |  | Unidad | Descripción | Cantidad | Precio unitario | Precio parcial
1 |  |  |  | Mano de obra
mo113 |  |  | h | Peón de construcción. | 0.538 | 20.92 | 11.25
[5 empty] | Subtotal mano de obra: |  | 11.25
2 |  |  |  | Herramientas
|  |  | % | Herramientas | 2 | 11.25 | 0.23
[5 empty] | Costos directos (1+2): |  | 11.48