## Hoja 1
DRS080 | m² | Demolición de contrapiso.
Demolición de contrapiso de mortero autonivelante existente en el interior del edificio, de hasta 8 cm de espesor, con martillo neumático, sin deteriorar los elementos constructivos contiguos, y carga manual sobre camión o contenedor.
Código |  |  | Unidad | Descripción | Cantidad | Precio unitario | Precio parcial
1 |  |  |  | Equipos
mq05mai030 |  |  | h | Martillo neumático. | 0.229 | 13.85 | 3.17
mq05pdm010a |  |  | h | Compresor portátil eléctrico 2 m³/min de caudal. | 0.115 | 12.92 | 1.49
[5 empty] | Subtotal equipos: |  | 4.66
2 |  |  |  | Mano de obra
mo112 |  |  | h | Peón especializado de construcción. | 0.3 | 21.39 | 6.42
mo113 |  |  | h | Peón de construcción. | 0.487 | 21.05 | 10.25
[5 empty] | Subtotal mano de obra: |  | 16.67
3 |  |  |  | Herramientas
|  |  | % | Herramientas | 2 | 21.33 | 0.43
[5 empty] | Costos directos (1+2+3): |  | 21.76