## Hoja 1
DUI030 | Ud | Desmontaje de farola.
Desmontaje de farola con columna de acero, de entre 4 y 6 m de altura, con recuperación del material para su posterior ubicación en otro emplazamiento, siendo el orden de ejecución del proceso inverso al de su instalación, y carga manual sobre camión o contenedor. El precio incluye el desmontaje de los accesorios y de los elementos de fijación, pero no incluye la demolición de la cimentación.
Código |  |  | Unidad | Descripción | Cantidad | Precio unitario | Precio parcial
1 |  |  |  | Equipos
mq04cag010a |  |  | h | Camión con grúa de hasta 6 t. | 0.58 | 166.92 | 96.81
[5 empty] | Subtotal equipos: |  | 96.81
2 |  |  |  | Mano de obra
mo003 |  |  | h | Operario electricista. | 0.151 | 32.15 | 4.85
mo102 |  |  | h | Oficial electricista. | 0.151 | 21.68 | 3.27
mo112 |  |  | h | Peón especializado de construcción. | 0.844 | 21.26 | 17.94
mo113 |  |  | h | Peón de construcción. | 0.211 | 20.92 | 4.41
[5 empty] | Subtotal mano de obra: |  | 30.47
3 |  |  |  | Herramientas
|  |  | % | Herramientas | 2 | 127.28 | 2.55
[5 empty] | Costos directos (1+2+3): |  | 129.83