## Hoja 1
DUV020 | m³ | Demolición de muro de albañilería en vallado de terreno.
Demolición de muro de albañilería de ladrillo cerámico hueco, en vallado de terreno, mediante retroexcavadora con martillo rompedor, y carga mecánica de escombros sobre camión o contenedor. El precio no incluye la demolición de la cimentación.
Código |  |  | Unidad | Descripción | Cantidad | Precio unitario | Precio parcial
1 |  |  |  | Equipos
mq01exn050c |  |  | h | Retroexcavadora sobre neumáticos, de 85 kW, con martillo rompedor. | 0.058 | 220.54 | 12.79
mq01ret010 |  |  | h | Miniretrocargadora sobre neumáticos de 15 kW. | 0.029 | 138.95 | 4.03
[5 empty] | Subtotal equipos: |  | 16.82
2 |  |  |  | Mano de obra
mo113 |  |  | h | Peón de construcción. | 0.038 | 21.97 | 0.83
[5 empty] | Subtotal mano de obra: |  | 0.83
3 |  |  |  | Herramientas
|  |  | % | Herramientas | 2 | 17.65 | 0.35
[5 empty] | Costos directos (1+2+3): |  | 18