## Hoja 1
EAE130 | m² |  | Descanso de plancha estampada en escalera metálica.
Descanso de plancha estriada, de acero galvanizado S235JR, de 3 mm de espesor nominal y de 5 mm de espesor total, masa nominal 28 kg/m² y 1 pliegue, con uniones soldadas en obra. El precio incluye las soldaduras.
Código |  | Unidad |  | Descripción | Cantidad | Precio unitario | Precio parcial
1 |  |  |  | Materiales
mt07res020ia |  | m² |  | Descanso de plancha estriada, de acero galvanizado S235JR, de 3 mm de espesor nominal y de 5 mm de espesor total, masa nominal 28 kg/m² y 1 pliegue. | 1 | 304.58 | 304.58
[5 empty] | Subtotal materiales: |  | 304.58
2 |  |  |  | Equipos
mq08sol020 |  | h |  | Equipo y elementos auxiliares para soldadura eléctrica. | 0.336 | 10.37 | 3.48
[5 empty] | Subtotal equipos: |  | 3.48
3 |  |  |  | Mano de obra
mo047 |  | h |  | Operario en estructura metálica. | 0.441 | 32.76 | 14.45
mo094 |  | h |  | Oficial en estructura metálica. | 0.441 | 22.73 | 10.02
[5 empty] | Subtotal mano de obra: |  | 24.47
4 |  |  |  | Herramientas
|  | % |  | Herramientas | 2 | 332.53 | 6.65
Coste de mantenimiento decenal: S/. 25,10 en los primeros 10 años. |  |  |  |  | Costos directos (1+2+3+4): |  | 339.18