## Hoja 1
EAE140 | Ud |  | Peldaño de plancha perforada.
Peldaño recto de 700x250 mm, de plancha perforada de acero galvanizado, con perforaciones redondas al tresbolillo 60°, R2 T3, de 2 mm de diámetro y 3 mm de distancia entre centros de dos perforaciones contiguas, de 2 mm de espesor y con un 40% de la superficie perforada, con los bordes largos doblados en U de 25x25 mm, con uniones soldadas en obra, sobre perfil estructural metálico de escalera. El precio incluye las soldaduras.
Código |  | Unidad |  | Descripción | Cantidad | Precio unitario | Precio parcial
1 |  |  |  | Materiales
mt26aha030a |  | Ud |  | Peldaño recto de 700x250 mm, de plancha perforada de acero galvanizado, con perforaciones redondas al tresbolillo 60°, R2 T3, de 2 mm de diámetro y 3 mm de distancia entre centros de dos perforaciones contiguas, de 2 mm de espesor y con un 40% de la superficie perforada, con los bordes largos doblados en U de 25x25 mm. | 1 | 118.31 | 118.31
[5 empty] | Subtotal materiales: |  | 118.31
2 |  |  |  | Equipos
mq08sol020 |  | h |  | Equipo y elementos auxiliares para soldadura eléctrica. | 0.156 | 10.37 | 1.62
[5 empty] | Subtotal equipos: |  | 1.62
3 |  |  |  | Mano de obra
mo047 |  | h |  | Operario en estructura metálica. | 0.205 | 34.2 | 7.01
mo094 |  | h |  | Oficial en estructura metálica. | 0.205 | 23.73 | 4.86
[5 empty] | Subtotal mano de obra: |  | 11.87
4 |  |  |  | Herramientas
|  | % |  | Herramientas | 2 | 131.8 | 2.64
Coste de mantenimiento decenal: S/. 77,92 en los primeros 10 años. |  |  |  |  | Costos directos (1+2+3+4): |  | 134.44