## Hoja 1
EAS010 | kg |  | Acero en columnas.
Acero A 36, en columnas formados por piezas compuestas de perfiles laminados en caliente, acabado con imprimación antioxidante, colocado con uniones atornilladas en obra, a una altura de hasta 3 m. El precio incluye los tornillos, los cortes, los despuntes, las piezas especiales, las placas de arranque y de transición de columna inferior a superior, los casquillos y los elementos auxiliares de montaje.
Código |  | Unidad |  | Descripción | Cantidad | Precio unitario | Precio parcial
1 |  |  |  | Materiales
mt07ala000bc |  | kg |  | Acero laminado A 36, en perfiles laminados en caliente, según ASTM A 36, piezas compuestas, para aplicaciones estructurales, acabado con imprimación antioxidante. Trabajado y montado en taller, para colocar con uniones atornilladas en obra. | 1 | 6.88 | 6.88
[5 empty] | Subtotal materiales: |  | 6.88
2 |  |  |  | Mano de obra
mo047 |  | h |  | Operario en estructura metálica. | 0.018 | 32.56 | 0.59
mo094 |  | h |  | Oficial en estructura metálica. | 0.018 | 22.59 | 0.41
[5 empty] | Subtotal mano de obra: |  | 1
3 |  |  |  | Herramientas
|  | % |  | Herramientas | 2 | 7.88 | 0.16
Coste de mantenimiento decenal: S/. 0,24 en los primeros 10 años. |  |  |  |  | Costos directos (1+2+3): |  | 8.04