## Hoja 1
EAS010 | kg |  | Acero en columnas.
Acero A 572 Grado 50, en columnas formados por piezas empresilladas de perfiles laminados en caliente, acabado con imprimación antioxidante, colocado con uniones soldadas en obra, a una altura de hasta 3 m. El precio incluye las soldaduras, los cortes, los despuntes, las piezas especiales, las placas de arranque y de transición de columna inferior a superior, los casquillos y los elementos auxiliares de montaje.
Código |  | Unidad |  | Descripción | Cantidad | Precio unitario | Precio parcial
1 |  |  |  | Materiales
mt07ala000rb |  | kg |  | Acero laminado A 572 Grado 50, en perfiles laminados en caliente, según ASTM A 572, piezas empresilladas, para aplicaciones estructurales, acabado con imprimación antioxidante. Trabajado y montado en taller, para colocar con uniones soldadas en obra. | 1 | 7.47 | 7.47
[5 empty] | Subtotal materiales: |  | 7.47
2 |  |  |  | Equipos
mq08sol020 |  | h |  | Equipo y elementos auxiliares para soldadura eléctrica. | 0.017 | 10.32 | 0.18
[5 empty] | Subtotal equipos: |  | 0.18
3 |  |  |  | Mano de obra
mo047 |  | h |  | Operario en estructura metálica. | 0.023 | 32.56 | 0.75
mo094 |  | h |  | Oficial en estructura metálica. | 0.023 | 22.59 | 0.52
[5 empty] | Subtotal mano de obra: |  | 1.27
4 |  |  |  | Herramientas
|  | % |  | Herramientas | 2 | 8.92 | 0.18
Coste de mantenimiento decenal: S/. 0,27 en los primeros 10 años. |  |  |  |  | Costos directos (1+2+3+4): |  | 9.1