## Hoja 1
EAV010 | kg |  | Acero en vigas.
Acero S355J2H, en vigas formadas por piezas simples de perfiles huecos laminados en caliente de las series redondo, cuadrado o rectangular, acabado galvanizado en caliente, simplemente apoyado, a una altura de hasta 3 m. El precio incluye los cortes, los despuntes, las piezas especiales, los casquillos y los elementos auxiliares de montaje.
Código |  | Unidad |  | Descripción | Cantidad | Precio unitario | Precio parcial
1 |  |  |  | Materiales
mt07ala005j |  | kg |  | Acero S355J2H, en perfiles huecos acabados en caliente, piezas simples, para aplicaciones estructurales, de las series redondo, cuadrado o rectangular, acabado galvanizado en caliente. Trabajado y montado en taller, para colocar en obra. | 1 | 9.41 | 9.41
[5 empty] | Subtotal materiales: |  | 9.41
2 |  |  |  | Mano de obra
mo047 |  | h |  | Operario en estructura metálica. | 0.018 | 32.76 | 0.59
mo094 |  | h |  | Oficial en estructura metálica. | 0.018 | 22.73 | 0.41
[5 empty] | Subtotal mano de obra: |  | 1
3 |  |  |  | Herramientas
|  | % |  | Herramientas | 2 | 10.41 | 0.21
Coste de mantenimiento decenal: S/. 0,32 en los primeros 10 años. |  |  |  |  | Costos directos (1+2+3): |  | 10.62