## Hoja 1
ECR010 | m | Arco de dovelas de piedra natural.
Arco de piedra natural caliza formado por dovelas de 60x40x40 cm, acabado abujardado, escuadradas y trabajadas en taller, con sección trapezoidal según plano de detalle, colocadas con mortero de cemento confeccionado en obra, con 250 kg/m³ de cemento, color gris, dosificación 1:6, suministrado en sacos; montaje y desmontaje de cimbras y apeos.
Código |  |  | Unidad | Descripción | Cantidad | Precio unitario | Precio parcial
1 |  |  |  | Materiales
mt06dpn010a |  |  | Ud | Dovela de piedra natural caliza de 60x40x40 cm, acabado abujardado. | 1.66 | 310.22 | 514.97
mt08cim020 |  |  | m | Camón de madera para formación de arco. | 1 | 238.77 | 238.77
mt08cim030a |  |  | m³ | Madera de pino para formación de cimbra. | 0.15 | 1109.56 | 166.43
mt08aaa010a |  |  | m³ | Agua. | 0.004 | 4.68 | 0.02
mt01arg005a |  |  | t | Arena de cantera, para mortero preparado en obra. | 0.033 | 62.49 | 2.06
mt08cem000b |  |  | kg | Cemento gris en sacos. | 5.04 | 0.47 | 2.37
[5 empty] | Subtotal materiales: |  | 924.62
2 |  |  |  | Equipos
mq06hor010 |  |  | h | Mezcladora de concreto eléctrica con una capacidad de amasado de 160 l. | 0.016 | 10.45 | 0.17
[5 empty] | Subtotal equipos: |  | 0.17
3 |  |  |  | Mano de obra
mo022 |  |  | h | Operario de cantera. | 5.699 | 31.48 | 179.4
mo060 |  |  | h | Oficial de cantera. | 6.003 | 21.86 | 131.23
[5 empty] | Subtotal mano de obra: |  | 310.63
4 |  |  |  | Herramientas
|  |  | % | Herramientas | 2 | 1235.42 | 24.71
Coste de mantenimiento decenal: S/. 88,21 en los primeros 10 años. |  |  |  |  | Costos directos (1+2+3+4): |  | 1260.13