## Hoja 1
ECY022 | m |  | Sellado de juntas y colocación de inyectores externos en muros de mampostería.
Sellado de juntas en muros de mampostería con mortero de cal hidratada, a fin de evitar la fuga de la lechada durante el proceso de inyección y permitir al mismo tiempo la fijación de los inyectores externos de 15 a 20 mm de diámetro, colocados cada 30 cm, con el mismo material de sellado; realizado en trabajos de consolidación de muros de mampostería mediante inyecciones.
Código |  | Unidad |  | Descripción | Cantidad | Precio unitario | Precio parcial
1 |  |  |  | Materiales
mt09reh121 |  | Ud |  | Tapón inyector externo. | 3 | 1.3 | 3.9
mt09reh122 |  | Ud |  | Inyector externo. | 3 | 4.24 | 12.72
mt09reh220a |  | kg |  | Mortero de albañilería, compuesto por cal hidratada, metacaolín y arena silícea; tipo M-5; con 7,5 N/mm² de resistencia a compresión; para uso en elementos ubicados en el interior de las construcciones, sujetos a requisitos estructurales. | 5 | 4.72 | 23.6
[5 empty] | Subtotal materiales: |  | 40.22
2 |  |  |  | Mano de obra
mo020 |  | h |  | Operario de construcción. | 0.608 | 31.48 | 19.14
mo112 |  | h |  | Peón especializado de construcción. | 0.684 | 21.39 | 14.63
[5 empty] | Subtotal mano de obra: |  | 33.77
3 |  |  |  | Herramientas
|  | % |  | Herramientas | 2 | 73.99 | 1.48
Coste de mantenimiento decenal: S/. 13,58 en los primeros 10 años. |  |  |  |  | Costos directos (1+2+3): |  | 75.47