## Hoja 1
EHE015 | m² |  | Sistema de encofrado para losa de escalera.
Montaje y desmontaje de sistema de encofrado para formación de losa de escalera de concreto armado, con acabado para revestir en su cara inferior y laterales, con peldaños de concreto, en planta de hasta 3 m de altura libre, formado por: superficie encofrante de tablones de madera de pino, amortizables en 10 usos; estructura soporte horizontal de tablones de madera de pino, amortizables en 10 usos y estructura soporte vertical de puntales metálicos, amortizables en 150 usos. Incluso líquido desencofrante, para evitar la adherencia del concreto al encofrado.
Código |  | Unidad |  | Descripción | Cantidad | Precio unitario | Precio parcial
1 |  |  |  | Materiales
mt50spa052b |  | m |  | Tablón de madera de pino, de 20x7,2 cm. | 0.75 | 19.73 | 14.8
mt08eve020 |  | m² |  | Sistema de encofrado para formación de pasos en losas inclinadas de escalera de concreto armado, con puntales y tableros de madera. | 0.2 | 54.31 | 10.86
mt50spa081a |  | Ud |  | Puntal metálico telescópico, de hasta 3 m de altura. | 0.016 | 60.09 | 0.96
mt08cim030b |  | m³ |  | Madera de pino. | 0.003 | 1109.56 | 3.33
mt08var060 |  | kg |  | Puntas de acero de 20x100 mm. | 0.04 | 27.31 | 1.09
mt08dba010d |  | l |  | Agente desmoldeante, a base de aceites especiales, emulsionable en agua, para encofrados metálicos, fenólicos o de madera. | 0.03 | 5.63 | 0.17
[5 empty] | Subtotal materiales: |  | 31.21
2 |  |  |  | Mano de obra
mo044 |  | h |  | Operario encofrador. | 1.291 | 32.76 | 42.29
mo091 |  | h |  | Oficial encofrador. | 1.291 | 22.73 | 29.34
[5 empty] | Subtotal mano de obra: |  | 71.63
3 |  |  |  | Herramientas
|  | % |  | Herramientas | 2 | 102.84 | 2.06
[5 empty] | Costos directos (1+2+3): |  | 104.9