## Hoja 1
EHH010 | m | Refuerzo de columna de concreto armado, mediante recrecido con concreto armado.
Refuerzo de columna de concreto armado de 30x30 cm, mediante recrecido de 10 cm de espesor en todas sus caras, con concreto armado, realizado con concreto f'c=210 kg/cm² (21 MPa), no expuesto a ciclos de congelamiento y deshielo, exposición a sulfatos insignificante, sin requerimiento de permeabilidad, no expuesto a cloruros, tamaño máximo del agregado 12,5 mm, consistencia blanda, premezclado en planta, y vaciado con medios manuales, y acero Grado 60 (fy=4200 kg/cm²), con una cuantía de 120 kg/m³, unión directa mediante adhesivo; vaciado con medios manuales desde la losa de la planta superior por orificios practicados previamente; previa aplicación de una capa continua de adhesivo tixotrópico de dos componentes a base de resina epoxi, sobre la superficie del concreto endurecido. El precio incluye el montaje y desmontaje del sistema de encofrado y el corte, doblado y montaje de la armadura en el lugar definitivo de su colocación en obra.
Código |  |  | Unidad | Descripción | Cantidad | Precio unitario | Precio parcial
1 |  |  |  | Materiales
mt09reh120a |  |  | kg | Adhesivo tixotrópico de dos componentes a base de resina epoxi, para la correcta unión entre el concreto fresco y el concreto endurecido o para mejorar la adherencia del concreto endurecido y el acero. | 1.8 | 35.24 | 63.43
mt10haf055adc |  |  | m³ | Concreto f'c=210 kg/cm² (21 MPa), no expuesto a ciclos de congelamiento y deshielo, exposición a sulfatos insignificante, sin requerimiento de permeabilidad, no expuesto a cloruros, tamaño máximo del agregado 12,5 mm, consistencia blanda, premezclado en planta, según el Reglamento Nacional de Edificaciones NTE E.060. | 0.168 | 254.2 | 42.71
mt07aco060g |  |  | kg | Acero en varillas corrugadas, Grado 60 (fy=4200 kg/cm²), de varios diámetros, según NTP 339.186 y ASTM A 706. | 19.584 | 3.23 | 63.26
mt08var050 |  |  | kg | Alambre galvanizado para atar, de 1,30 mm de diámetro. | 0.134 | 4.68 | 0.63
mt08eup010b |  |  | m² | Plancha metálica de 50x50 cm, para encofrado de columnas de concreto armado de sección rectangular o cuadrada, de hasta 3 m de altura, incluso accesorios de montaje. | 0.024 | 149.82 | 3.6
[5 empty] | Subtotal materiales: |  | 173.63
2 |  |  |  | Mano de obra
mo043 |  |  | h | Operario fierrero. | 0.21 | 32.76 | 6.88
mo090 |  |  | h | Oficial fierrero. | 0.233 | 22.73 | 5.3
mo045 |  |  | h | Operario especializado en vaciado de concreto. | 1.421 | 32.76 | 46.55
mo092 |  |  | h | Oficial especializado en vaciado de concreto. | 1.019 | 22.73 | 23.16
[5 empty] | Subtotal mano de obra: |  | 81.89
3 |  |  |  | Herramientas
|  |  | % | Herramientas | 2 | 255.52 | 5.11
Coste de mantenimiento decenal: S/. 18,24 en los primeros 10 años. |  |  |  |  | Costos directos (1+2+3): |  | 260.63