## Hoja 1
EHH020 | m |  | Refuerzo de columna de concreto armado, mediante recrecido con concreto proyectado (shotcrete).
Refuerzo de columna de concreto armado de 30x30 cm, mediante recrecido de 10 cm de espesor en todas sus caras, con concreto f'c=210 kg/cm² (21 MPa), no expuesto a ciclos de congelamiento y deshielo, exposición a sulfatos insignificante, sin requerimiento de permeabilidad, no expuesto a cloruros, tamaño máximo del agregado 19 mm, consistencia fluida, proyectado por vía húmeda, armado con una cuantía de acero de 120 kg/m³ de acero Grado 60 (fy=4200 kg/cm²). El precio incluye el corte, doblado y montaje de la armadura en el lugar definitivo de su colocación en obra.
Código |  | Unidad |  | Descripción | Cantidad | Precio unitario | Precio parcial
1 |  |  |  | Materiales
mt10hes200a |  | m³ |  | Concreto para proyectar, f'c=210 kg/cm² (21 MPa), no expuesto a ciclos de congelamiento y deshielo, exposición a sulfatos insignificante, sin requerimiento de permeabilidad, no expuesto a cloruros, tamaño máximo del agregado 19 mm, consistencia fluida, con una dosificación de cemento de 400 kg/m³, premezclado en planta. | 0.168 | 402.84 | 67.68
mt07aco060g |  | kg |  | Acero en varillas corrugadas, Grado 60 (fy=4200 kg/cm²), de varios diámetros, según NTP 339.186 y ASTM A 706. | 19.584 | 3.23 | 63.26
mt08var050 |  | kg |  | Alambre galvanizado para atar, de 1,30 mm de diámetro. | 0.134 | 4.68 | 0.63
[5 empty] | Subtotal materiales: |  | 131.57
2 |  |  |  | Equipos
mq06gun010 |  | h |  | Shotcretera de concreto por vía húmeda 33 kW. | 0.29 | 106.03 | 30.75
[5 empty] | Subtotal equipos: |  | 30.75
3 |  |  |  | Mano de obra
mo043 |  | h |  | Operario fierrero. | 0.252 | 32.76 | 8.26
mo090 |  | h |  | Oficial fierrero. | 0.28 | 22.73 | 6.36
mo045 |  | h |  | Operario especializado en vaciado de concreto. | 2.983 | 32.76 | 97.72
mo092 |  | h |  | Oficial especializado en vaciado de concreto. | 1.337 | 22.73 | 30.39
[5 empty] | Subtotal mano de obra: |  | 142.73
4 |  |  |  | Herramientas
|  | % |  | Herramientas | 2 | 305.05 | 6.1
Coste de mantenimiento decenal: S/. 21,78 en los primeros 10 años. |  |  |  |  | Costos directos (1+2+3+4): |  | 311.15