## Hoja 1
EHH040 | m |  | Refuerzo de viga peraltada de concreto armado, mediante recrecido con concreto proyectado (shotcrete).
Refuerzo de viga de concreto armado de 20 cm de ancho, mediante recrecido de 10 cm en la cara inferior, con concreto f'c=210 kg/cm² (21 MPa), no expuesto a ciclos de congelamiento y deshielo, exposición a sulfatos insignificante, sin requerimiento de permeabilidad, no expuesto a cloruros, tamaño máximo del agregado 19 mm, consistencia fluida, proyectado por vía húmeda, armado con una cuantía de acero de 40 kg/m³ de acero Grado 60 (fy=4200 kg/cm²). El precio incluye el corte, doblado y montaje de la armadura en el lugar definitivo de su colocación en obra.
Código |  | Unidad |  | Descripción | Cantidad | Precio unitario | Precio parcial
1 |  |  |  | Materiales
mt10hes200a |  | m³ |  | Concreto para proyectar, f'c=210 kg/cm² (21 MPa), no expuesto a ciclos de congelamiento y deshielo, exposición a sulfatos insignificante, sin requerimiento de permeabilidad, no expuesto a cloruros, tamaño máximo del agregado 19 mm, consistencia fluida, con una dosificación de cemento de 400 kg/m³, premezclado en planta. | 0.021 | 402.84 | 8.46
mt07aco060g |  | kg |  | Acero en varillas corrugadas, Grado 60 (fy=4200 kg/cm²), de varios diámetros, según NTP 339.186 y ASTM A 706. | 0.816 | 3.23 | 2.64
mt08var050 |  | kg |  | Alambre galvanizado para atar, de 1,30 mm de diámetro. | 0.009 | 4.68 | 0.04
[5 empty] | Subtotal materiales: |  | 11.14
2 |  |  |  | Equipos
mq06gun010 |  | h |  | Shotcretera de concreto por vía húmeda 33 kW. | 0.29 | 106.03 | 30.75
[5 empty] | Subtotal equipos: |  | 30.75
3 |  |  |  | Mano de obra
mo043 |  | h |  | Operario fierrero. | 0.014 | 32.76 | 0.46
mo090 |  | h |  | Oficial fierrero. | 0.015 | 22.73 | 0.34
mo045 |  | h |  | Operario especializado en vaciado de concreto. | 0.506 | 32.76 | 16.58
mo092 |  | h |  | Oficial especializado en vaciado de concreto. | 0.245 | 22.73 | 5.57
[5 empty] | Subtotal mano de obra: |  | 22.95
4 |  |  |  | Herramientas
|  | % |  | Herramientas | 2 | 64.84 | 1.3
Coste de mantenimiento decenal: S/. 4,63 en los primeros 10 años. |  |  |  |  | Costos directos (1+2+3+4): |  | 66.14