## Hoja 1
EHK030 | m² |  | Preparación de superficie de concreto estructural, con métodos químicos.
Preparación de superficie de concreto estructural, para la posterior aplicación de productos reparadores y protectores, mediante limpieza con detergente alcalino, provocando la emulsión y posterior eliminación de la suciedad de origen orgánico depositada sobre el soporte, y carga manual de los restos generados sobre camión o contenedor.
Código |  | Unidad |  | Descripción | Cantidad | Precio unitario | Precio parcial
1 |  |  |  | Materiales
mt08lim020c |  | l |  | Detergente alcalino sin disolventes ni fosfatos, para limpieza de superficies de mortero u concreto, pinturas plásticas, estucos de cal y estructuras de concreto. | 0.05 | 18.07 | 0.9
[5 empty] | Subtotal materiales: |  | 0.9
2 |  |  |  | Equipos
mq08lch020c |  | h |  | Equipo de chorro de agua a presión, con adaptador para lanza de agua. | 0.162 | 18.34 | 2.97
[5 empty] | Subtotal equipos: |  | 2.97
3 |  |  |  | Mano de obra
mo112 |  | h |  | Peón especializado de construcción. | 0.228 | 21.39 | 4.88
[5 empty] | Subtotal mano de obra: |  | 4.88
4 |  |  |  | Herramientas
|  | % |  | Herramientas | 2 | 8.75 | 0.18
[5 empty] | Costos directos (1+2+3+4): |  | 8.93