## Hoja 1
EHO020 | m² |  | Puente de unión entre mortero de reparación y concreto existente, y protector de armaduras de acero, a base de resina epoxi.
Aplicación manual de imprimación activa de dos componentes a base de resina epoxi, de color rojo, garantizando la adherencia entre ambos, (rendimiento: 1 kg/m²). El precio no incluye el mortero de reparación.
Código |  | Unidad |  | Descripción | Cantidad | Precio unitario | Precio parcial
1 |  |  |  | Materiales
mt09reh040b |  | kg |  | Imprimación activa de dos componentes a base de resina epoxi, de color rojo, impermeable al agua, al oxígeno, a los cloruros y a los aceites, para la protección y pasivación de armaduras de acero, y como puente de unión entre concreto o mortero fresco y concreto o mortero endurecido | 1 | 29.78 | 29.78
[5 empty] | Subtotal materiales: |  | 29.78
2 |  |  |  | Mano de obra
mo112 |  | h |  | Peón especializado de construcción. | 0.152 | 21.26 | 3.23
[5 empty] | Subtotal mano de obra: |  | 3.23
3 |  |  |  | Herramientas
|  | % |  | Herramientas | 2 | 33.01 | 0.66
[5 empty] | Costos directos (1+2+3): |  | 33.67