## Hoja 1
EHW011 | Ud |  | Anclaje químico estructural sobre concreto, mediante ampolla química.
Anclaje químico estructural realizado sobre concreto de resistencia característica mínima 20 N/mm², mediante perforación de 22 mm de diámetro y 235 mm de profundidad en cuyo interior se alojará una ampolla de resina de viniléster libre de estireno, con arena de cuarzo o corindón y posterior inserción de varilla roscada con tuerca y arandela de acero galvanizado calidad 5.8, según ISO 898-1, de 20 mm de diámetro y 260 mm de longitud.
Código |  | Unidad |  | Descripción | Cantidad | Precio unitario | Precio parcial
1 |  |  |  | Materiales
mt26reh102e |  | Ud |  | Ampolla de resina de viniléster de alta resistencia, libre de estireno, de 20 mm de diámetro, a base de metacrilato de uretano, endurecedor y arena de cuarzo o corindón, para la ejecución de anclajes químicos estructurales. | 1 | 24.32 | 24.32
mt26reh305ej |  | Ud |  | Anclaje compuesto por varilla roscada de acero galvanizado calidad 5.8, según ISO 898-1 de 20 mm de diámetro, y 260 mm de longitud, tuerca y arandela, para fijaciones sobre estructuras de concreto. | 1 | 18.84 | 18.84
[5 empty] | Subtotal materiales: |  | 43.16
2 |  |  |  | Mano de obra
mo020 |  | h |  | Operario de construcción. | 0.169 | 31.29 | 5.29
mo112 |  | h |  | Peón especializado de construcción. | 0.169 | 21.26 | 3.59
[5 empty] | Subtotal mano de obra: |  | 8.88
3 |  |  |  | Herramientas
|  | % |  | Herramientas | 2 | 52.04 | 1.04
Coste de mantenimiento decenal: S/. 3,72 en los primeros 10 años. |  |  |  |  | Costos directos (1+2+3): |  | 53.08