## Hoja 1
EHW011 | Ud |  | Anclaje químico estructural sobre concreto, mediante ampolla química.
Anclaje químico estructural realizado sobre concreto de resistencia característica mínima 20 N/mm², mediante perforación de 10 mm de diámetro y 225 mm de profundidad en cuyo interior se alojará una ampolla de resina de viniléster libre de estireno, con arena de cuarzo o corindón y posterior inserción de varilla roscada con tuerca y arandela de acero inoxidable A4-70, según ISO 3506-1, de 8 mm de diámetro y 250 mm de longitud.
Código |  | Unidad |  | Descripción | Cantidad | Precio unitario | Precio parcial
1 |  |  |  | Materiales
mt26reh102a |  | Ud |  | Ampolla de resina de viniléster de alta resistencia, libre de estireno, de 8 mm de diámetro, a base de metacrilato de uretano, endurecedor y arena de cuarzo o corindón, para la ejecución de anclajes químicos estructurales. | 1 | 8.65 | 8.65
mt26reh305wi |  | Ud |  | Anclaje compuesto por varilla roscada de acero inoxidable A4-70, según ISO 3506-1 de 8 mm de diámetro, y 250 mm de longitud, tuerca y arandela, para fijaciones sobre estructuras de concreto. | 1 | 18.94 | 18.94
[5 empty] | Subtotal materiales: |  | 27.59
2 |  |  |  | Mano de obra
mo020 |  | h |  | Operario de construcción. | 0.129 | 31.29 | 4.04
mo112 |  | h |  | Peón especializado de construcción. | 0.129 | 21.26 | 2.74
[5 empty] | Subtotal mano de obra: |  | 6.78
3 |  |  |  | Herramientas
|  | % |  | Herramientas | 2 | 34.37 | 0.69
Coste de mantenimiento decenal: S/. 2,45 en los primeros 10 años. |  |  |  |  | Costos directos (1+2+3): |  | 35.06