## Hoja 1
EHW011 | Ud |  | Anclaje químico estructural sobre concreto, mediante ampolla química.
Anclaje químico estructural realizado sobre concreto de resistencia característica mínima 20 N/mm², mediante perforación de 18 mm de diámetro y 165 mm de profundidad en cuyo interior se alojará una ampolla de resina de viniléster libre de estireno, con arena de cuarzo o corindón y posterior inserción de varilla roscada con tuerca y arandela de acero inoxidable A4-70, según ISO 3506-1, de 16 mm de diámetro y 190 mm de longitud.
Código |  | Unidad |  | Descripción | Cantidad | Precio unitario | Precio parcial
1 |  |  |  | Materiales
mt26reh102d |  | Ud |  | Ampolla de resina de viniléster de alta resistencia, libre de estireno, de 16 mm de diámetro, a base de metacrilato de uretano, endurecedor y arena de cuarzo o corindón, para la ejecución de anclajes químicos estructurales. | 1 | 15.46 | 15.46
mt26reh305zf |  | Ud |  | Anclaje compuesto por varilla roscada de acero inoxidable A4-70, según ISO 3506-1 de 16 mm de diámetro, y 190 mm de longitud, tuerca y arandela, para fijaciones sobre estructuras de concreto. | 1 | 30.98 | 30.98
[5 empty] | Subtotal materiales: |  | 46.44
2 |  |  |  | Mano de obra
mo020 |  | h |  | Operario de construcción. | 0.156 | 31.29 | 4.88
mo112 |  | h |  | Peón especializado de construcción. | 0.156 | 21.26 | 3.32
[5 empty] | Subtotal mano de obra: |  | 8.2
3 |  |  |  | Herramientas
|  | % |  | Herramientas | 2 | 54.64 | 1.09
Coste de mantenimiento decenal: S/. 3,90 en los primeros 10 años. |  |  |  |  | Costos directos (1+2+3): |  | 55.73