## Hoja 1
EHW024 | Ud |  | Elemento de fijación.
Varilla roscada con tuerca y arandela de acero galvanizado calidad 5.8, según ISO 898-1, de 16 mm de diámetro y 250 mm de longitud.
Código |  | Unidad |  | Descripción | Cantidad | Precio unitario | Precio parcial
1 |  |  |  | Materiales
mt26reh305di |  | Ud |  | Anclaje compuesto por varilla roscada de acero galvanizado calidad 5.8, según ISO 898-1 de 16 mm de diámetro, y 250 mm de longitud, tuerca y arandela, para fijaciones sobre estructuras de concreto. | 1 | 12.48 | 12.48
[5 empty] | Subtotal materiales: |  | 12.48
2 |  |  |  | Mano de obra
mo020 |  | h |  | Operario de construcción. | 0.049 | 31.29 | 1.53
mo112 |  | h |  | Peón especializado de construcción. | 0.049 | 21.26 | 1.04
[5 empty] | Subtotal mano de obra: |  | 2.57
3 |  |  |  | Herramientas
|  | % |  | Herramientas | 2 | 15.05 | 0.3
Coste de mantenimiento decenal: S/. 1,07 en los primeros 10 años. |  |  |  |  | Costos directos (1+2+3): |  | 15.35