## Hoja 1
EHW024 | Ud |  | Elemento de fijación.
Varilla roscada con tuerca y arandela de acero galvanizado calidad 5.8, según ISO 898-1, de 20 mm de diámetro y 240 mm de longitud.
Código |  | Unidad |  | Descripción | Cantidad | Precio unitario | Precio parcial
1 |  |  |  | Materiales
mt26reh305eh |  | Ud |  | Anclaje compuesto por varilla roscada de acero galvanizado calidad 5.8, según ISO 898-1 de 20 mm de diámetro, y 240 mm de longitud, tuerca y arandela, para fijaciones sobre estructuras de concreto. | 1 | 16.04 | 16.04
[5 empty] | Subtotal materiales: |  | 16.04
2 |  |  |  | Mano de obra
mo020 |  | h |  | Operario de construcción. | 0.062 | 31.29 | 1.94
mo112 |  | h |  | Peón especializado de construcción. | 0.062 | 21.26 | 1.32
[5 empty] | Subtotal mano de obra: |  | 3.26
3 |  |  |  | Herramientas
|  | % |  | Herramientas | 2 | 19.3 | 0.39
Coste de mantenimiento decenal: S/. 1,38 en los primeros 10 años. |  |  |  |  | Costos directos (1+2+3): |  | 19.69