## Hoja 1
EHW024 | Ud |  | Elemento de fijación.
Varilla roscada con tuerca y arandela de acero galvanizado calidad 5.8, según ISO 898-1, de 24 mm de diámetro y 400 mm de longitud.
Código |  | Unidad |  | Descripción | Cantidad | Precio unitario | Precio parcial
1 |  |  |  | Materiales
mt26reh305fo |  | Ud |  | Anclaje compuesto por varilla roscada de acero galvanizado calidad 5.8, según ISO 898-1 de 24 mm de diámetro, y 400 mm de longitud, tuerca y arandela, para fijaciones sobre estructuras de concreto. | 1 | 39.74 | 39.74
[5 empty] | Subtotal materiales: |  | 39.74
2 |  |  |  | Mano de obra
mo020 |  | h |  | Operario de construcción. | 0.076 | 31.29 | 2.38
mo112 |  | h |  | Peón especializado de construcción. | 0.076 | 21.26 | 1.62
[5 empty] | Subtotal mano de obra: |  | 4
3 |  |  |  | Herramientas
|  | % |  | Herramientas | 2 | 43.74 | 0.87
Coste de mantenimiento decenal: S/. 3,12 en los primeros 10 años. |  |  |  |  | Costos directos (1+2+3): |  | 44.61