## Hoja 1
EHW024 | Ud |  | Elemento de fijación.
Varilla roscada con tuerca y arandela de acero inoxidable A4-70, según ISO 3506-1, de 8 mm de diámetro y 110 mm de longitud.
Código |  | Unidad |  | Descripción | Cantidad | Precio unitario | Precio parcial
1 |  |  |  | Materiales
mt26reh305wa |  | Ud |  | Anclaje compuesto por varilla roscada de acero inoxidable A4-70, según ISO 3506-1 de 8 mm de diámetro, y 110 mm de longitud, tuerca y arandela, para fijaciones sobre estructuras de concreto. | 1 | 10.53 | 10.53
[5 empty] | Subtotal materiales: |  | 10.53
2 |  |  |  | Mano de obra
mo020 |  | h |  | Operario de construcción. | 0.022 | 31.29 | 0.69
mo112 |  | h |  | Peón especializado de construcción. | 0.022 | 21.26 | 0.47
[5 empty] | Subtotal mano de obra: |  | 1.16
3 |  |  |  | Herramientas
|  | % |  | Herramientas | 2 | 11.69 | 0.23
Coste de mantenimiento decenal: S/. 0,83 en los primeros 10 años. |  |  |  |  | Costos directos (1+2+3): |  | 11.92