## Hoja 1
EHW024 | Ud |  | Elemento de fijación.
Varilla roscada con tuerca y arandela de acero inoxidable A4-70, según ISO 3506-1, de 12 mm de diámetro y 220 mm de longitud.
Código |  | Unidad |  | Descripción | Cantidad | Precio unitario | Precio parcial
1 |  |  |  | Materiales
mt26reh305yg |  | Ud |  | Anclaje compuesto por varilla roscada de acero inoxidable A4-70, según ISO 3506-1 de 12 mm de diámetro, y 220 mm de longitud, tuerca y arandela, para fijaciones sobre estructuras de concreto. | 1 | 22.64 | 22.64
[5 empty] | Subtotal materiales: |  | 22.64
2 |  |  |  | Mano de obra
mo020 |  | h |  | Operario de construcción. | 0.035 | 31.29 | 1.1
mo112 |  | h |  | Peón especializado de construcción. | 0.035 | 21.26 | 0.74
[5 empty] | Subtotal mano de obra: |  | 1.84
3 |  |  |  | Herramientas
|  | % |  | Herramientas | 2 | 24.48 | 0.49
Coste de mantenimiento decenal: S/. 1,75 en los primeros 10 años. |  |  |  |  | Costos directos (1+2+3): |  | 24.97