## Hoja 1
EHW025 | Ud |  | Anclaje mecánico por atornillado, sobre elemento de concreto.
Anclaje mecánico tipo tornillo de cabeza hexagonal con arandela, de acero galvanizado, 8x65 15/5/-, de 8 mm de diámetro y 65 mm de longitud, con dos opciones de empotramiento, atornillado directamente en la perforación de 8 mm de diámetro y 60 ó 70 mm de profundidad mínima, realizada mediante taladro con martillo percutor y broca, sobre elemento fisurado o no fisurado, de concreto de 20 N/mm² de resistencia característica mínima y 50 N/mm² de resistencia característica máxima.
Código |  | Unidad |  | Descripción | Cantidad | Precio unitario | Precio parcial
1 |  |  |  | Materiales
mt26ahi104ac |  | Ud |  | Anclaje mecánico tipo tornillo de cabeza hexagonal con arandela, de acero galvanizado, 8x65 15/5/-, de 8 mm de diámetro y 65 mm de longitud, con dos opciones de empotramiento, para fijación sobre elementos de concreto, fisurados o no fisurados. | 1 | 7.04 | 7.04
[5 empty] | Subtotal materiales: |  | 7.04
2 |  |  |  | Mano de obra
mo020 |  | h |  | Operario de construcción. | 0.097 | 31.29 | 3.04
mo112 |  | h |  | Peón especializado de construcción. | 0.097 | 21.26 | 2.06
[5 empty] | Subtotal mano de obra: |  | 5.1
3 |  |  |  | Herramientas
|  | % |  | Herramientas | 2 | 12.14 | 0.24
Coste de mantenimiento decenal: S/. 0,87 en los primeros 10 años. |  |  |  |  | Costos directos (1+2+3): |  | 12.38