## Hoja 1
EHW025 | Ud |  | Anclaje mecánico por atornillado, sobre elemento de concreto.
Anclaje mecánico tipo tornillo de cabeza plana con estrella interior de seis puntas para llave Torx, de acero galvanizado, 6x45, de 6 mm de diámetro y 45 mm de longitud, atornillado directamente en la perforación de 6 mm de diámetro y mm de profundidad mínima, realizada mediante taladro con martillo percutor y broca, sobre elemento fisurado o no fisurado, de concreto de 20 N/mm² de resistencia característica mínima y 50 N/mm² de resistencia característica máxima.
Código |  | Unidad |  | Descripción | Cantidad | Precio unitario | Precio parcial
1 |  |  |  | Materiales
mt26ahi113b |  | Ud |  | Anclaje mecánico tipo tornillo de cabeza plana con estrella interior de seis puntas para llave Torx, de acero galvanizado, 6x45, de 6 mm de diámetro y 45 mm de longitud, para fijación sobre elementos de concreto, fisurados o no fisurados. | 1 | 2.19 | 2.19
[5 empty] | Subtotal materiales: |  | 2.19
2 |  |  |  | Mano de obra
mo020 |  | h |  | Operario de construcción. | 0.091 | 31.29 | 2.85
mo112 |  | h |  | Peón especializado de construcción. | 0.091 | 21.26 | 1.93
[5 empty] | Subtotal mano de obra: |  | 4.78
3 |  |  |  | Herramientas
|  | % |  | Herramientas | 2 | 6.97 | 0.14
Coste de mantenimiento decenal: S/. 0,50 en los primeros 10 años. |  |  |  |  | Costos directos (1+2+3): |  | 7.11