## Hoja 1
EHW025 | Ud |  | Anclaje mecánico por atornillado, sobre elemento de concreto.
Anclaje mecánico tipo tornillo de cabeza hexagonal con arandela, de acero inoxidable, 6x35 5/-/-, de 6 mm de diámetro y 35 mm de longitud, atornillado directamente en la perforación de 6 mm de diámetro y 40 mm de profundidad mínima, realizada mediante taladro con martillo percutor y broca, sobre elemento fisurado o no fisurado, de concreto de 20 N/mm² de resistencia característica mínima y 50 N/mm² de resistencia característica máxima.
Código |  | Unidad |  | Descripción | Cantidad | Precio unitario | Precio parcial
1 |  |  |  | Materiales
mt26ahi107aa |  | Ud |  | Anclaje mecánico tipo tornillo de cabeza hexagonal con arandela, de acero inoxidable, 6x35 5/-/-, de 6 mm de diámetro y 35 mm de longitud, para fijación sobre elementos de concreto, fisurados o no fisurados. | 1 | 17.28 | 17.28
[5 empty] | Subtotal materiales: |  | 17.28
2 |  |  |  | Mano de obra
mo020 |  | h |  | Operario de construcción. | 0.091 | 31.29 | 2.85
mo112 |  | h |  | Peón especializado de construcción. | 0.091 | 21.26 | 1.93
[5 empty] | Subtotal mano de obra: |  | 4.78
3 |  |  |  | Herramientas
|  | % |  | Herramientas | 2 | 22.06 | 0.44
Coste de mantenimiento decenal: S/. 1,58 en los primeros 10 años. |  |  |  |  | Costos directos (1+2+3): |  | 22.5