## Hoja 1
EHW011 | Ud |  | Anclaje químico estructural sobre concreto, mediante ampolla química.
Anclaje químico estructural realizado sobre concreto de resistencia característica mínima 20 N/mm², mediante perforación de 10 mm de diámetro y 85 mm de profundidad en cuyo interior se alojará una ampolla de resina de viniléster libre de estireno, con arena de cuarzo o corindón y posterior inserción de varilla roscada con tuerca y arandela de acero galvanizado calidad 5.8, según ISO 898-1, de 8 mm de diámetro y 110 mm de longitud.
Código |  | Unidad |  | Descripción | Cantidad | Precio unitario | Precio parcial
1 |  |  |  | Materiales
mt26reh102a |  | Ud |  | Ampolla de resina de viniléster de alta resistencia, libre de estireno, de 8 mm de diámetro, a base de metacrilato de uretano, endurecedor y arena de cuarzo o corindón, para la ejecución de anclajes químicos estructurales. | 1 | 8.65 | 8.65
mt26reh305aa |  | Ud |  | Anclaje compuesto por varilla roscada de acero galvanizado calidad 5.8, según ISO 898-1 de 8 mm de diámetro, y 110 mm de longitud, tuerca y arandela, para fijaciones sobre estructuras de concreto. | 1 | 3.29 | 3.29
[5 empty] | Subtotal materiales: |  | 11.94
2 |  |  |  | Mano de obra
mo020 |  | h |  | Operario de construcción. | 0.129 | 31.29 | 4.04
mo112 |  | h |  | Peón especializado de construcción. | 0.129 | 21.26 | 2.74
[5 empty] | Subtotal mano de obra: |  | 6.78
3 |  |  |  | Herramientas
|  | % |  | Herramientas | 2 | 18.72 | 0.37
Coste de mantenimiento decenal: S/. 1,34 en los primeros 10 años. |  |  |  |  | Costos directos (1+2+3): |  | 19.09