## Hoja 1
EHW021 | Ud |  | Anclaje mecánico de expansión, hembra, sobre elemento de concreto.
Anclaje mecánico de expansión, hembra, de acero cincado, M6x30, insertado en perforación de 8 mm de diámetro y 30 mm de profundidad, realizada mediante taladro con martillo percutor y broca, sobre elemento no fisurado, de concreto de 20 N/mm² de resistencia característica mínima y 50 N/mm² de resistencia característica máxima. El precio no incluye el elemento de fijación.
Código |  | Unidad |  | Descripción | Cantidad | Precio unitario | Precio parcial
1 |  |  |  | Materiales
mt26wur270aa |  | Ud |  | Anclaje mecánico de expansión, hembra, de acero cincado, M6x30, de 8 mm de diámetro y 30 mm de longitud, compuesto por casquillo de expansión con cono interior, para fijación sobre elementos de concreto, no fisurados. | 1 | 2.63 | 2.63
[5 empty] | Subtotal materiales: |  | 2.63
2 |  |  |  | Mano de obra
mo020 |  | h |  | Operario de construcción. | 0.075 | 31.48 | 2.36
mo112 |  | h |  | Peón especializado de construcción. | 0.075 | 21.39 | 1.6
[5 empty] | Subtotal mano de obra: |  | 3.96
3 |  |  |  | Herramientas
|  | % |  | Herramientas | 2 | 6.59 | 0.13
Coste de mantenimiento decenal: S/. 0,47 en los primeros 10 años. |  |  |  |  | Costos directos (1+2+3): |  | 6.72