## Hoja 1
EHW022 | Ud |  | Anclaje mecánico de autoexcavado sobre elemento de concreto.
Anclaje mecánico de seguridad por autoexcavado, de acero galvanizado calidad 8.8, según ISO 898-1, M10x100/20, para colocar antes de la pieza a fijar, de 10 mm de diámetro y 150 mm de longitud, insertado en perforación de 20 mm de diámetro y 100 mm de profundidad, realizada mediante taladro con martillo percutor y broca, sobre elemento fisurado o no fisurado, de concreto de 20 N/mm² de resistencia característica mínima y 50 N/mm² de resistencia característica máxima.
Código |  | Unidad |  | Descripción | Cantidad | Precio unitario | Precio parcial
1 |  |  |  | Materiales
mt26ahi050aa |  | Ud |  | Anclaje mecánico de seguridad por autoexcavado, de acero galvanizado calidad 8.8, según ISO 898-1, M10x100/20, para colocar antes de la pieza a fijar, de 10 mm de diámetro y 150 mm de longitud, compuesto por cuerpo con cabeza roscada y base en forma de cono, tuerca, arandela, camisa con marca de colocación y tope para casquillo de expansión y excavado, sección de plástico, y casquillo de expansión y excavado, para fijación de piezas de 20 mm de espesor máximo sobre elementos de concreto, fisurados o no fisurados. | 1 | 99.16 | 99.16
[5 empty] | Subtotal materiales: |  | 99.16
2 |  |  |  | Mano de obra
mo020 |  | h |  | Operario de construcción. | 0.089 | 31.48 | 2.8
mo112 |  | h |  | Peón especializado de construcción. | 0.089 | 21.39 | 1.9
[5 empty] | Subtotal mano de obra: |  | 4.7
3 |  |  |  | Herramientas
|  | % |  | Herramientas | 2 | 103.86 | 2.08
Coste de mantenimiento decenal: S/. 7,42 en los primeros 10 años. |  |  |  |  | Costos directos (1+2+3): |  | 105.94