## Hoja 1
EHW025 | Ud |  | Anclaje mecánico por atornillado, sobre elemento de concreto.
Anclaje mecánico tipo tornillo de cabeza hexagonal con arandela, con estrella interior de seis puntas para llave Torx, de acero galvanizado, 6x40 5, de 6 mm de diámetro y 40 mm de longitud, atornillado directamente en la perforación de 6 mm de diámetro y 45 mm de profundidad mínima, realizada mediante taladro con martillo percutor y broca, sobre elemento fisurado o no fisurado, de concreto de 20 N/mm² de resistencia característica mínima y 50 N/mm² de resistencia característica máxima.
Código |  | Unidad |  | Descripción | Cantidad | Precio unitario | Precio parcial
1 |  |  |  | Materiales
mt26ahi103a |  | Ud |  | Anclaje mecánico tipo tornillo de cabeza hexagonal con arandela, con estrella interior de seis puntas para llave Torx, de acero galvanizado, 6x40 5, de 6 mm de diámetro y 40 mm de longitud, para fijación sobre elementos de concreto, fisurados o no fisurados. | 1 | 2.16 | 2.16
[5 empty] | Subtotal materiales: |  | 2.16
2 |  |  |  | Mano de obra
mo020 |  | h |  | Operario de construcción. | 0.091 | 31.29 | 2.85
mo112 |  | h |  | Peón especializado de construcción. | 0.091 | 21.26 | 1.93
[5 empty] | Subtotal mano de obra: |  | 4.78
3 |  |  |  | Herramientas
|  | % |  | Herramientas | 2 | 6.94 | 0.14
Coste de mantenimiento decenal: S/. 0,50 en los primeros 10 años. |  |  |  |  | Costos directos (1+2+3): |  | 7.08