## Hoja 1
EHY064 | m |  | Colocación de inyectores internos, en fisura de elemento de concreto.
Colocación de inyectores internos de polietileno, en fisura de elemento de concreto, dentro de taladros de entre 6 y 25 mm de diámetro, secantes al plano de la fisura, realizados a tresbolillo cada 30 cm, y sellado superficial de la fisura con adhesivo tixotrópico de dos componentes a base de resina epoxi, a fin de evitar la fuga de la lechada durante el proceso de inyección. El precio no incluye la inyección de la resina.
Código |  | Unidad |  | Descripción | Cantidad | Precio unitario | Precio parcial
1 |  |  |  | Materiales
mt09reh123 |  | Ud |  | Inyector interno, de polietileno. | 3.3 | 0.79 | 2.61
mt09reh120a |  | kg |  | Adhesivo tixotrópico de dos componentes a base de resina epoxi, para la correcta unión entre el concreto fresco y el concreto endurecido o para mejorar la adherencia del concreto endurecido y el acero. | 0.2 | 35.24 | 7.05
[5 empty] | Subtotal materiales: |  | 9.66
2 |  |  |  | Mano de obra
mo020 |  | h |  | Operario de construcción. | 0.689 | 32.86 | 22.64
mo112 |  | h |  | Peón especializado de construcción. | 0.689 | 22.33 | 15.39
[5 empty] | Subtotal mano de obra: |  | 38.03
3 |  |  |  | Herramientas
|  | % |  | Herramientas | 2 | 47.69 | 0.95
Coste de mantenimiento decenal: S/. 1,95 en los primeros 10 años. |  |  |  |  | Costos directos (1+2+3): |  | 48.64