## Hoja 1
EHY011 | m² |  | Reparación estructural de concreto, con mortero fluido a base de cemento, modificado con polímeros.
Aplicación manual de mortero fluido, modificado con polímeros, con una resistencia a compresión a 28 días mayor o igual a 80 N/mm² y un módulo de elasticidad mayor o igual a 20000 N/mm², Euroclase A1 de reacción al fuego, en capa de 40 mm de espesor medio, de consistencia fluida, para reparación y refuerzo estructural de losa de concreto. El precio incluye el montaje y desmontaje del sistema de encofrado.
Código |  | Unidad |  | Descripción | Cantidad | Precio unitario | Precio parcial
1 |  |  |  | Materiales
mt09rek020d |  | kg |  | Mortero fluido, modificado con polímeros, con una resistencia a compresión a 28 días mayor o igual a 80 N/mm² y un módulo de elasticidad mayor o igual a 20000 N/mm², Euroclase A1 de reacción al fuego, con muy bajo contenido de sustancias orgánicas volátiles (VOC), para reparación estructural del concreto. | 76 | 3.18 | 241.68
mt08aaa010a |  | m³ |  | Agua. | 0.008 | 4.68 | 0.04
mt50spa052b |  | m |  | Tablón de madera de pino, de 20x7,2 cm. | 0.02 | 19.73 | 0.39
mt50spa101 |  | kg |  | Clavos de acero. | 0.03 | 5.85 | 0.18
mt50spa081a |  | Ud |  | Puntal metálico telescópico, de hasta 3 m de altura. | 0.013 | 60.09 | 0.78
[5 empty] | Subtotal materiales: |  | 243.07
2 |  |  |  | Mano de obra
mo020 |  | h |  | Operario de construcción. | 0.19 | 31.48 | 5.98
mo113 |  | h |  | Peón de construcción. | 0.19 | 21.05 | 4
[5 empty] | Subtotal mano de obra: |  | 9.98
3 |  |  |  | Herramientas
|  | % |  | Herramientas | 2 | 253.05 | 5.06
Coste de mantenimiento decenal: S/. 5,16 en los primeros 10 años. |  |  |  |  | Costos directos (1+2+3): |  | 258.11