## Hoja 1
EHY031 | m² |  | Reparación no estructural de concreto, con mortero de fraguado rápido a base de cemento.
Aplicación manual de mortero de fraguado rápido (6 minutos), con una resistencia a compresión a 28 días mayor o igual a 10 N/mm², Euroclase A1 de reacción al fuego, a base de cementos de alta resistencia, agregados silíceos seleccionados y aditivos específicos, en capa de 7 mm de espesor medio, con acabado superficial frotachado con esponja o frotacho, para reparación no estructural de edificios y estructuras de concreto (cangrejeras, oquedades, nidos de gravas, etc.).
Código |  | Unidad |  | Descripción | Cantidad | Precio unitario | Precio parcial
1 |  |  |  | Materiales
mt09rep040a |  | kg |  | Mortero de fraguado rápido (6 minutos), con una resistencia a compresión a 28 días mayor o igual a 10 N/mm², Euroclase A1 de reacción al fuego, a base de cementos de alta resistencia, agregados silíceos seleccionados y aditivos específicos, para reparación no estructural del concreto. | 11.9 | 1.57 | 18.68
[5 empty] | Subtotal materiales: |  | 18.68
2 |  |  |  | Mano de obra
mo020 |  | h |  | Operario de construcción. | 0.612 | 31.48 | 19.27
mo113 |  | h |  | Peón de construcción. | 0.612 | 21.05 | 12.88
[5 empty] | Subtotal mano de obra: |  | 32.15
3 |  |  |  | Herramientas
|  | % |  | Herramientas | 2 | 50.83 | 1.02
Coste de mantenimiento decenal: S/. 1,04 en los primeros 10 años. |  |  |  |  | Costos directos (1+2+3): |  | 51.85