## Hoja 1
EHY042 | m |  | Reparación de bordes de junta, con mortero a base de cemento.
Reparación de los bordes de junta de expansión de estructura de concreto, aplicando 1 kg/m de mortero reparador, reforzado con fibras, resistente a los sulfatos, de muy alta resistencia mecánica y retracción compensada, con una resistencia a compresión a 28 días mayor o igual a 40 N/mm² y un módulo de elasticidad mayor o igual a 17000 N/mm², Euroclase A1 de reacción al fuego, compuesto por cementos especiales, agregados seleccionados, aditivos y fibras, previo picado de los bordes.
Código |  | Unidad |  | Descripción | Cantidad | Precio unitario | Precio parcial
1 |  |  |  | Materiales
mt28mrp011g |  | kg |  | Mortero reparador, reforzado con fibras, resistente a los sulfatos, de muy alta resistencia mecánica y retracción compensada, con una resistencia a compresión a 28 días mayor o igual a 40 N/mm² y un módulo de elasticidad mayor o igual a 17000 N/mm², Euroclase A1 de reacción al fuego, compuesto por cementos especiales, agregados seleccionados, aditivos y fibras, aplicado en espesores de hasta 35 mm en vertical y 75 mm en horizontal, para reparar elementos constructivos de concreto estructural. | 1 | 2.41 | 2.41
[5 empty] | Subtotal materiales: |  | 2.41
2 |  |  |  | Equipos
mq05mai040 |  | h |  | Martillo eléctrico. | 0.116 | 9.5 | 1.1
[5 empty] | Subtotal equipos: |  | 1.1
3 |  |  |  | Mano de obra
mo020 |  | h |  | Operario de construcción. | 0.198 | 31.48 | 6.23
mo113 |  | h |  | Peón de construcción. | 0.198 | 21.05 | 4.17
[5 empty] | Subtotal mano de obra: |  | 10.4
4 |  |  |  | Herramientas
|  | % |  | Herramientas | 2 | 13.91 | 0.28
Coste de mantenimiento decenal: S/. 0,71 en los primeros 10 años. |  |  |  |  | Costos directos (1+2+3+4): |  | 14.19