## Hoja 1
EHY044 | m |  | Reparación de bordes de junta, con mortero a base de resina epoxi.
Reparación de los bordes de junta de expansión de estructura de concreto, aplicando 1 kg/m de mortero de reparación de dos componentes a base de resina epoxi, tixotrópico y con altas resistencias mecánicas, con una resistencia a compresión a 28 días mayor o igual a 45 N/mm² y un módulo de elasticidad mayor o igual a 20000 N/mm², Euroclase F de reacción al fuego, previo picado de los bordes, y posterior aplicación de 0,1 kg/m de imprimación activa de dos componentes a base de resina epoxi, de color rojo, como puente de unión.
Código |  | Unidad |  | Descripción | Cantidad | Precio unitario | Precio parcial
1 |  |  |  | Materiales
mt09reh040a |  | kg |  | Imprimación activa de dos componentes a base de resina epoxi, de color rojo, impermeable al agua, al oxígeno, a los cloruros y a los aceites, para la protección y pasivación de armaduras de acero, y como puente de unión entre mortero de reparación y concreto existente | 0.1 | 29.85 | 2.99
mt09reh170a |  | kg |  | Mortero de reparación de dos componentes a base de resina epoxi, tixotrópico y con altas resistencias mecánicas, con una resistencia a compresión a 28 días mayor o igual a 45 N/mm² y un módulo de elasticidad mayor o igual a 20000 N/mm², Euroclase F de reacción al fuego, para reparación estructural del concreto. | 1 | 15.74 | 15.74
[5 empty] | Subtotal materiales: |  | 18.73
2 |  |  |  | Equipos
mq05mai040 |  | h |  | Martillo eléctrico. | 0.116 | 9.5 | 1.1
[5 empty] | Subtotal equipos: |  | 1.1
3 |  |  |  | Mano de obra
mo020 |  | h |  | Operario de construcción. | 0.243 | 31.48 | 7.65
mo113 |  | h |  | Peón de construcción. | 0.243 | 21.05 | 5.12
[5 empty] | Subtotal mano de obra: |  | 12.77
4 |  |  |  | Herramientas
|  | % |  | Herramientas | 2 | 32.6 | 0.65
Coste de mantenimiento decenal: S/. 1,66 en los primeros 10 años. |  |  |  |  | Costos directos (1+2+3+4): |  | 33.25