## Hoja 1
EHY080 | m² |  | Relleno y nivelación con mortero tipo Grout.
Relleno y nivelación de 5 mm de espesor con mortero cementoso fluido de retracción compensada, compuesto de cemento, aditivos especiales y agregados seleccionados, exento de cloruros, para uso general, sobre la superficie de un elemento estructural de concreto endurecido.
Código |  | Unidad |  | Descripción | Cantidad | Precio unitario | Precio parcial
1 |  |  |  | Materiales
mt09reh360c |  | kg |  | Mortero cementoso fluido de retracción compensada, compuesto de cemento, aditivos especiales y agregados seleccionados, exento de cloruros, para uso general, para anclajes y rellenos de 5 a 50 mm de espesor. | 11 | 1.47 | 16.17
mt08aaa010a |  | m³ |  | Agua. | 0.01 | 4.68 | 0.05
[5 empty] | Subtotal materiales: |  | 16.22
2 |  |  |  | Mano de obra
mo020 |  | h |  | Operario de construcción. | 0.327 | 31.48 | 10.29
mo113 |  | h |  | Peón de construcción. | 0.327 | 21.05 | 6.88
[5 empty] | Subtotal mano de obra: |  | 17.17
3 |  |  |  | Herramientas
|  | % |  | Herramientas | 2 | 33.39 | 0.67
Coste de mantenimiento decenal: S/. 2,38 en los primeros 10 años. |  |  |  |  | Costos directos (1+2+3): |  | 34.06