## Hoja 1
EMC015 | m³ |  | Tijeral ligero, de madera aserrada.
Tijeral ligero de 6 m de luz, pendiente 30%, formada por elementos de madera aserrada de pino, de 70x70 mm de sección, con acabado cepillado; conexiones con herrería de acero galvanizado tipo DX51D+Z275N y tornillos rosca-metal de acero cincado, para ensamble de estructuras de madera; separación entre tijerales hasta 5 m.
Código |  | Unidad |  | Descripción | Cantidad | Precio unitario | Precio parcial
1 |  |  |  | Materiales
mt07mee101ad |  | m³ |  | Madera aserrada de pino para tijerales de gran escuadría, de hasta 5 m de longitud, de 70x70 mm de sección, con acabado cepillado. | 1 | 1729.92 | 1729.92
mt07emr511a |  | kg |  | Herrería de acero galvanizado tipo DX51D+Z275N y tornillos rosca-metal de acero cincado, para ensamble de estructuras de madera, para clases de servicio 1 y 2. | 2.5 | 36.06 | 90.15
[5 empty] | Subtotal materiales: |  | 1820.07
2 |  |  |  | Equipos
mq07gte010b |  | h |  | Grúa autopropulsada de brazo telescópico con una capacidad de elevación de 20 t y 20 m de altura máxima de trabajo. | 6.607 | 193.39 | 1277.73
[5 empty] | Subtotal equipos: |  | 1277.73
3 |  |  |  | Mano de obra
mo048 |  | h |  | Operario en estructura de madera. | 31.382 | 32.76 | 1028.07
mo095 |  | h |  | Oficial en estructura de madera. | 11.231 | 22.73 | 255.28
[5 empty] | Subtotal mano de obra: |  | 1283.35
4 |  |  |  | Herramientas
|  | % |  | Herramientas | 2 | 4381.15 | 87.62
Coste de mantenimiento decenal: S/. 759,69 en los primeros 10 años. |  |  |  |  | Costos directos (1+2+3+4): |  | 4468.77