## Hoja 1
EMC035 | m³ |  | Correa de madera aserrada.
Correa de madera aserrada de pino, de 70x70 mm de sección, con acabado cepillado; fijada sobre los tijerales con tornillos de cabeza avellanada, de acero al carbono.
Código |  | Unidad |  | Descripción | Cantidad | Precio unitario | Precio parcial
1 |  |  |  | Materiales
mt07mee101gd |  | m³ |  | Madera aserrada de pino para correas, de hasta 5 m de longitud, de 70x70 mm de sección, con acabado cepillado. | 1 | 1729.92 | 1729.92
mt07emr118lb |  | Ud |  | Tornillo de cabeza avellanada, de 6 mm de diámetro y 120 mm de longitud, de acero al carbono, con tratamiento superficial a base de resina epoxi, para clases de servicio 1, 2 y 3. | 1166.18 | 1.83 | 2134.11
[5 empty] | Subtotal materiales: |  | 3864.03
2 |  |  |  | Mano de obra
mo048 |  | h |  | Operario en estructura de madera. | 35.206 | 32.76 | 1153.35
mo095 |  | h |  | Oficial en estructura de madera. | 17.603 | 22.73 | 400.12
[5 empty] | Subtotal mano de obra: |  | 1553.47
3 |  |  |  | Herramientas
|  | % |  | Herramientas | 2 | 5417.5 | 108.35
Coste de mantenimiento decenal: S/. 773,62 en los primeros 10 años. |  |  |  |  | Costos directos (1+2+3): |  | 5525.85