## Hoja 1
EMC045 | m³ |  | Cabio de madera aserrada.
Cabio de madera aserrada de pino, de 35x35 mm de sección, con acabado cepillado; fijado sobre las correas con tornillos de cabeza avellanada, de acero al carbono.
Código |  | Unidad |  | Descripción | Cantidad | Precio unitario | Precio parcial
1 |  |  |  | Materiales
mt07mee101ha |  | m³ |  | Madera aserrada de pino para cabios, de hasta 5 m de longitud, de 35x35 mm de sección, con acabado cepillado. | 1 | 1729.92 | 1729.92
mt07emr118lb |  | Ud |  | Tornillo de cabeza avellanada, de 6 mm de diámetro y 120 mm de longitud, de acero al carbono, con tratamiento superficial a base de resina epoxi, para clases de servicio 1, 2 y 3. | 3498.54 | 1.83 | 6402.33
[5 empty] | Subtotal materiales: |  | 8132.25
2 |  |  |  | Mano de obra
mo048 |  | h |  | Operario en estructura de madera. | 20.514 | 32.76 | 672.04
mo095 |  | h |  | Oficial en estructura de madera. | 10.257 | 22.73 | 233.14
[5 empty] | Subtotal mano de obra: |  | 905.18
3 |  |  |  | Herramientas
|  | % |  | Herramientas | 2 | 9037.43 | 180.75
Coste de mantenimiento decenal: S/. 1.290,55 en los primeros 10 años. |  |  |  |  | Costos directos (1+2+3): |  | 9218.18